## Sheet1
Greenpower SpeedTurbo Parts List

Qty	Name	Description	Manufacturer	Part	Supplier	Part	Price	SubTotal
1		PCB Board					30	30
1	LM2575	Switched power supply 12V			Farnell	1460662	2.4	2.4
1	L7805	Linear regulator 5V	ST	L7805ACD2T-TR	Farnell	1467759	0.31	0.31
1	TSV622IDT	TSV622IDT	ST	TSV622IDT	Farnell	1737214	0.69	0.69
1	PIC18F2520	PIC18F2520			RS	623-0667	3.12	3.12
4	IR2127	Mosfet driver	IR	IR2127	Farnell	8638918	2.39	9.56
4	IRFB4110PBF	Mosfet	IR	IRFB4110PBF	Farnell	1436955	4.25	17
1	IRFR024N	MOSFET small			RS	540-9913		0
2	DIODESCH	Schottky Diode 1A 100V, D1		VS-11DQ10	Farnell	364472	0.41	0.82
10	DIODESCH	Schottky Diode 100mA 100V			Farnell	9801421	0.19	1.9
1	ZENOR	Zener 43V			Farnell	1097244	0.01	0.01
1	LED	Red LED			RS	590-547
1	74LS04	74LS04			Farnell	1236241	0.61	0.61
1	74LS08	74LS08			Farnell	1287549		0
2	2200uf/63V	Capacitor	Panasonic	ECOS1JP222BA	Farnell	1198720	2.34	4.68
3	100uF	Capacitor 100uF/63V	Panasonic	EEUFR1J101	Farnell	9451412	0.13	0.4
10	100nF	Capacitor 50V			RS	537-3741	0.11	1.1
2	470nF	Capacitor 0.47u 100V			RS	335-123	0.34	0.68
6	470nF	Capacitor 50V			RS	537-3965	0.14	0.82
2	10nF	Capacitor 100V			RS	537-3583	0.12	0.23
4	1nF	Capacitor 50V			RS	721-5259	0.1	0.4
1	680pF	Capacitor 50V ??					0.08	0.08
2	680uH	L1,L2			RS	233-5285	0.43	0.86
1	HSX50	Current Sensor			RS	532-9126	8.8	8.8	Farnell	9135626
1	Con 16pin	Header 16way			RS	426-3974	1.44	1.44
1	Con 3way	PCB Terminal Power			Farnell	1784118	4.14	4.14
1	Con 2way	PCB Terminal Power			Farnell	1734796	3.23	3.23	RS	457-2571 ?
1	Con 2pin	PCB Terminal			RS	707-5515	0.29	0.29
1	Con 3pin	PCB Terminal			RS	707-5519	0.44	0.44
1	Jack 3.5mm	Jack 3.5mm			RS	476-328	0.95	0.95
1	DIP28 Socket				RS	801-796		0
1	Crystal	Crystal 4MHz			Farnell	1652553	0.32	0.32
4	TO220 HS Pads	TO220 heatsink pads			RS	707-3361	0.42	1.68
		Copper wire
					96.96

2	MBR60H100CTG	Schottky Diode (Farnell 1431072)
	BAT41	Schottky Diode for voltage sense feedback

		57 Amp 4 way connector Rapid: 21-0204
Misc
	CurrentSensor	http://uk.farnell.com/allegro-microsystems/acs754lcb-100-pff/100a-current-sensor-cb-pff-5-754/dp/1174682

	l99h01	H-Bridge controller
		MOSFET		IRFB4110PBF
		MOSFET, Cheaper		FDP054N10

					Sub Total		127.49

					Total		Err:509