## Sheet1
GpSpeed 1.0 Component List

Qty	Value	Description	Parts	Manufacturer	Supplier	SuppPart	Notes		Alternative
1	0	Resistor	R28	Tyco	RS	188-374		RS	188-374
1	2.2	Resistor	R27	Multicomp	Farnell	9341579
4	47	Resistor	R21 R22 R23 R24	Multicomp	Farnell	9341986		RS	683-2866
1	100	Resistor	R2	Multicomp	Farnell	9341099		RS	683-2705
1	470	Resistor	R5	Multicomp	Farnell	9341943		RS	683-2869
1	1k	Resistor	R14	Multicomp	Farnell	9341102		RS	683-2768
1	1.2k	Resistor	R26	Multicomp	Farnell	9341226		RS	683-2761
2	2k2	Resistor	R6 R7	Multicomp	Farnell	9341536		RS	683-2819
1	3k3	Resistor	R18	Multicomp	Farnell	9341749
4	4k7	Resistor	R9 R10 R30	Multicomp	Farnell	9341951		RS	683-2875
1	8k2	Resistor	R11	Multicomp	Farnell	9342273
3	10k	Resistor	R19 R25	Multicomp	Farnell	9341110		RS	683-2709
4	22k	Resistor	R1 R3 R15 R17	Multicomp	Farnell	9341544		RS	683-2787
2	47k	Resistor	R4 R8	Multicomp	Farnell	9341960
5	100k	Resistor	R12 R13 R16 R20 R29	Multicomp	Farnell	9341129		RS	683-2702
1	1n	Capacitor	C7	Multicomp	Farnell	1216423		RS	538-1405
1	10n	Capacitor	C13	Multicomp	Farnell	1216425
7	100n	Capacitor	C6 C8 C9 C12 C16 C19 C20	Multicomp	Farnell	2112751
3	470n	Capacitor	C17 C21 C22	AVX	Farnell	2332971
5	1u	Capacitor	C1 C2 C3 C5 C10	Multicomp	Farnell	2112910
4	100u	Capacitor	C4 C11 C14 C18	Multicomp	Farnell	9451412
1	2200u	Capacitor	C15	Panasonic	Farnell	1198720		Farnell	2357384
1	LED	LED	D1	Multicomp	Farnell	2112100
2	VS-11DQ10	Diode	D2 D4	Vishay	Farnell	364472
1	BAT41	Diode	D3	ST	Farnell	9801421
3	680u	Inductor	L1 L2 L3	Panasonic	Farnell	8095000		Farnell
2	L	Inductor (Self wound)	L4 L5	(Self wound)
1	RJ12	Connector	P1	FCI	Farnell	2135977	optional
1	CONN_8	Connector	P2	Phoenix Contact	Farnell	2007992
1	PINS4	Connector	P3	(0.1 pins)
1	CONN_8X2	Connector	P4	Amphenol	Farnell	2215308	optional
1	Jack_3.5	Connector	P5	RS	RS	476-328
1	PINS6	Connector	P6	(0.1 pins)
5	CONN_1	Test pins	P7 P8 P9 P10 P11	(0.1 pins)	RS	423-2841
1	Power3	Connector	P12	Phoenix Contact	Farnell	1784118
1	Power2	Connector	P13	Phoenix Contact	Farnell	1734796
1	RFD14N05LSM	MOSFET	Q1	Fairchild	Farnell	1017790	optional
4	STP80NF10	MOSFET	Q2 Q3 Q4 Q5	ST	Farnell	9935681		RS	485-7888
1	SWITCH_PUSH	Switch	S1	TE	Farnell	2292960	optional
1	IR2125	MOSFET driver	U2	IR	Farnell	9101721
1	HXS50	Hall Effect current sensor	U4	LEM	Farnell	9135626	optional
1	DIL-28-300	DIL IC socket		Winslow	Farnell	1103850		RS	801-796
1	LM2575	Regulator switched	U3	ON	Farnell	1460662
1	MC78M05CDTRKG	Regulator linear	U5	ON	Farnell	1703354

Other parts
1	PixAxe28x2
1	PIC18F2420	Processor	U1	Microchip	Farnell	9321195

PCB Kit
1		PCB
1		Enamelled Copper wire
1		Copper core wire
1		Aluminium bracket
4		Bolt,washers,nuts
4		Heat sink pads	SPK10-0.006-00-54	Bergquist	RS	707-3361
4		Bushes			Farnell	936649
1		Processor 28x2

		Misc Items
		Bolts 3x12mm			Farnell	1420391
		Washers 3mm			Farnell	1623998
		Nylock nuts 3mm			Farnell	1420431
		Bolts 3x6mm			Farnell	1419986
		Enamelled copper wire 1.5mm			Farnell	1230987
		Enamelled copper wire 1.5mm			RS	357-930
		Washers 3mm			RS	560-338
		PCB Standoffs 6mm			RS	382-967
		PCB Standoffs 8mm			RS	325-738
		Enamelled copper wire 2mm			Maplin	YN79L
		Aluminium bracket
Notes
		Resistors TE LR1 or Multicomp MF25
1	2200u	C15 Capacitor options Farnel: 2357384,2309781,9452885